## Atmospheric Distillation
Cut | Volume % | API | Specific Gravity | Characterization Factor | BPCD | lb/hr from bbl/day | lb/hr | wt% S | lb/hr S | wt % | wppm N | lb/hr N | wt% H2 | lb/hr H2
Inputs
Crude oil |  | 26.4 | 0.89614 |  | 101197 | 13.07 | 1322644.79 | 0.99 | 13094.1834 |  | 908.14 | 1201.1466
Total |  |  |  |  | 101197 |  | 1322644.79 |  | 13094.1834
Outputs
Butanes and lighter | 2.4 | 92.7472 | 0.631 | 12.6175 | 2428.728 | 9.22 | 22392.8722 | N/A | N/A | 0.045525 |  |  | 17.1517 | 3840.7533
LSR gasoline (90-190°F) | 2.4 | 71.0088 | 0.69874 | 12.0686 | 2428.728 | 10.2 | 24773.0256 | N/A | N/A | 0.050364 |  |  | 16.0916 | 3986.373
HSR gasoline (190-330°F) | 9.5724 | 53.1122 | 0.76647 | 11.6918 | 9686.9956 | 11.18 | 108300.6107 | 0.072259 | 78.2564 | 0.22018 |  |  | 14.6075 | 15819.9687
Kerosine (330-480°F) | 12.8185 | 38.7768 | 0.831 | 11.4643 | 12971.9327 | 12.12 | 157219.8242 | 0.23985 | 377.0867 | 0.31963 |  |  | 13.6741 | 21498.4247
Light gas oil (480-610°F) | 14.0091 | 31.7791 | 0.86661 | 11.5571 | 14176.7797 | 12.64 | 179194.4958 | 0.46006 | 824.3957 | 0.3643 | 67.0414 | 12.0135 | 13.0767 | 23432.7755
610°F + | 60.7202 | 21.1429 | 0.927 |  | 61447.0386 | 13.52 | 830763.9617 | 1.4221 | 11814.4446 | 1.689 | 483.5523 | 401.7178
Total |  |  |  |  | 103140.2026 |  | 1322644.79 |  | 13094.1834

## Vacuum Distillation
Cut | Volume % | API | Specific Gravity | Characterization Factor | BPCD | lb/hr from bbl/day | lb/hr | wt% S | lb/hr S | wppm N | lb/hr N | wt % | wt% H2 | lb/hr H2
Inputs
610°F + | 60.7202 | 21.1429 | 0.927 |  | 61447.0386 | 13.52 | 830763.9617 | 1.4221 | 11814.4446 | 483.5523 | 401.7178
Total |  |  |  |  | 61447.0386 |  | 830763.9617 |  | 11814.4446
Outputs
Heavy gas oil (610-800°F) | 17.4286 | 24.5917 | 0.90652 | 11.6062 | 17637.1914 | 13.22 | 233163.6707 | 0.92744 | 2162.4627 | 145.8246 | 34.001 | 0.28066 | 12.044 | 28082.202
Vacuum gas oil (800-1050°F) | 23.9714 | 16.7249 | 0.95463 | 11.6756 | 24258.3666 | 13.94 | 338161.63 | 1.7815 | 6024.1911 | 849.4545 | 287.2529 | 0.40705 | 10.7162 | 36238.2135
1050°F + | 29.0582 | 10.7111 | 0.995 |  | 17855.3793 | 14.53 | 259438.661 | 1.3983 | 3627.7908 | 1509.3796 | 391.5914 | 0.31229
Total |  |  |  |  | 59750.9373 |  | 830763.9617 |  | 11814.4446

## Utilities
Utility | Desalter | Atmospheric Distillation | Vacuum Distillation | Hydrocracking | Total
steam (psig) | 0 | 1011970 | 614470.39 | 3142166.85 | 4768607.24
caustic (lb) | 202.39 | 0 | 0 | 0 | 202.39
power (kWh) | 1517.96 | 91077.3 | 18434.11 | 544642.25 | 655671.62
fuel (MMBtu) | 0 | 5059.85 | 1843.41 | 8379.11 | 15282.37
demulsifier_chemical (lb) | 758.98 | 0 | 0 | 0 | 758.98
hydrogen_consumption (scf) | 0 | 0 | 0 | 83791116 | 83791116
cooling_water (gal) | 0 | 15179550 | 9217055.79 | 18853001.1 | 43249606.89
water_injection (gal) | 202394 | 0 | 0 | 0 | 202394

## Hydrocracking
Cut | Volume % | API | Specific Gravity | Characterization Factor | BPCD | lb/hr from bbl/day | lb/hr | wt% S | lb/hr S | wt% H2 | lb/hr H2 | lb/hr N | wppm N | wt %
Inputs
Heavy gas oil (610-800°F) | 42.098 | 24.5917 | 0.90652 | 11.6062 | 17637.1914 | 13.22 | 233163.6707 | 0.92744 | 2162.4627 | 12.044 | 28082.202 | 34.001 | 145.8246
Vacuum gas oil (800-1050°F) | 57.902 | 16.7249 | 0.95463 | 11.6756 | 24258.3666 | 13.94 | 338161.63 | 1.7815 | 6024.1911 | 10.7162 | 36238.2135 | 287.2529 | 849.4545
Hydrogen | [6 empty] | 13642.2411 |  |  |  | 13642.2411
Total |  |  |  |  | 41895.558 |  | 584967.5418 |  | 8186.6538 |  |  | 321.2539 | 549.1825
Outputs
H2S | [6 empty] | 8702.4692 |  | 8186.6538 |  | 515.8154
C3 and lighter | [6 empty] | 10345.8624 |  |  | 22.2 | 2296.7814 |  |  | 1.7686
iC4 | 3.2197 |  |  |  | 1348.8989 | 8.22 | 11087.9493 |  |  | 8.6 | 953.5636
nC4 | 1.5885 |  |  |  | 665.5045 | 8.51 | 5663.4434 |  |  | 8.6 | 487.0561
C5 to 180°F | 8.5402 |  | 0.67656 | 12.6215 | 3577.9813 | 9.88 | 35350.455 |  |  | 15.7448 | 5565.8421
180-400°F | 27.5579 |  | 0.78031 | 11.7597 | 11545.544 | 11.37 | 131272.8351 |  |  | 13.3907 | 17578.3893
400-520°F |  |  | 0.84124 | 11.6926 | 31177.2231 | 12.27 | 382544.5274 |  |  | 13.0917 | 50081.7131
Total |  |  |  |  | 48315.1518 |  | 584967.5418 |  | 8186.6538

## Hydrocracking H2 balance
Hydrogen Balance Item | lb/hr | scf/bbl
sulfur removal | 515.82 | 56.78
saturation after desulfurization | 515.82 | 56.78
denitrogenation | 159.65 | 17.57
hydrogen in liquid products | 74666.56 | 8219.25
hydrogen in HC gas | 2296.78 | 252.83
hydrogen in hydrocracker feed | 64320.42 | 7080.35
hydrogen consumption | 13834.21 | 1522.86