## Atmospheric Distillation
Cut | Volume % | API | Specific Gravity | Characterization Factor | BPCD | lb/hr from bbl/day | lb/hr | wt% S | lb/hr S | wt % | wppm N | lb/hr N | wt% H2 | lb/hr H2
Inputs
Crude oil |  | 31.4 | 0.86863 |  | 101197 | 12.67 | 1282165.99 | 0.85 | 10898.4109 |  | 908.14 | 1164.3862
Total |  |  |  |  | 101197 |  | 1282165.99 |  | 10898.4109
Outputs
Butanes and lighter | 2.4 | 92.7472 | 0.631 | 12.6175 | 2428.728 | 9.22 | 22392.8722 | N/A | N/A | 0.045525 |  |  | 17.1517 | 3840.7533
LSR gasoline (90-190°F) | 2.4 | 71.0088 | 0.69874 | 12.0686 | 2428.728 | 10.2 | 24773.0256 | N/A | N/A | 0.050364 |  |  | 16.0916 | 3986.373
HSR gasoline (190-330°F) | 9.5724 | 53.1122 | 0.76647 | 11.6918 | 9686.9956 | 11.18 | 108300.6107 | 0.062728 | 67.9351 | 0.22018 |  |  | 14.6075 | 15819.9687
Kerosine (330-480°F) | 12.8185 | 38.7768 | 0.831 | 11.4643 | 12971.9327 | 12.12 | 157219.8242 | 0.20358 | 320.0678 | 0.31963 |  |  | 13.6741 | 21498.4247
Light gas oil (480-610°F) | 14.0091 | 31.7791 | 0.86661 | 11.5571 | 14176.7797 | 12.64 | 179194.4958 | 0.40093 | 718.4446 | 0.3643 | 64.9897 | 11.6458 | 13.0767 | 23432.7755
610°F + | 57.7616 | 21.1429 | 0.927 |  | 58453.0445 | 13.52 | 790285.1617 | 1.239 | 9791.9634 | 1.6067 | 492.7633 | 389.4235
Total |  |  |  |  | 100146.2085 |  | 1282165.99 |  | 10898.4109

## Vacuum Distillation
Cut | Volume % | API | Specific Gravity | Characterization Factor | BPCD | lb/hr from bbl/day | lb/hr | wt% S | lb/hr S | wppm N | lb/hr N | wt % | wt% H2 | lb/hr H2
Inputs
610°F + | 57.7616 | 21.1429 | 0.927 |  | 58453.0445 | 13.52 | 790285.1617 | 1.239 | 9791.9634 | 492.7633 | 389.4235
Total |  |  |  |  | 58453.0445 |  | 790285.1617 |  | 9791.9634
Outputs
Heavy gas oil (610-800°F) | 17.4286 | 24.5917 | 0.90652 | 11.6062 | 17637.1914 | 13.22 | 233163.6707 | 0.7994 | 1863.9055 | 141.3617 | 32.9604 | 0.29504 | 12.044 | 28082.202
Vacuum gas oil (800-1050°F) | 23.9714 | 16.7249 | 0.95463 | 11.6756 | 24258.3666 | 13.94 | 338161.63 | 1.5544 | 5256.2899 | 823.4574 | 278.4617 | 0.4279 | 10.7162 | 36238.2135
1050°F + | 25.7805 | 10.7111 | 0.995 |  | 15069.5018 | 14.53 | 218959.861 | 1.2202 | 2671.7681 | 1733.683 | 379.607 | 0.27706
Total |  |  |  |  | 56965.0598 |  | 790285.1617 |  | 9791.9634

## Utilities
Utility | Desalter | Atmospheric Distillation | Vacuum Distillation | Hydrocracking | Total
demulsifier_chemical (lb) | 758.98 | 0 | 0 | 0 | 758.98
hydrogen_consumption (scf) | 0 | 0 | 0 | 83791116 | 83791116
power (kWh) | 1517.96 | 91077.3 | 17535.91 | 544642.25 | 654773.42
cooling_water (gal) | 0 | 15179550 | 8767956.68 | 18853001.1 | 42800507.78
caustic (lb) | 202.39 | 0 | 0 | 0 | 202.39
fuel (MMBtu) | 0 | 5059.85 | 1753.59 | 8379.11 | 15192.55
steam (psig) | 0 | 1011970 | 584530.45 | 3142166.85 | 4738667.3
water_injection (gal) | 202394 | 0 | 0 | 0 | 202394

## Hydrocracking
Cut | Volume % | API | Specific Gravity | Characterization Factor | BPCD | lb/hr from bbl/day | lb/hr | wt% S | lb/hr S | wt% H2 | lb/hr H2 | lb/hr N | wppm N | wt %
Inputs
Heavy gas oil (610-800°F) | 42.098 | 24.5917 | 0.90652 | 11.6062 | 17637.1914 | 13.22 | 233163.6707 | 0.7994 | 1863.9055 | 12.044 | 28082.202 | 32.9604 | 141.3617
Vacuum gas oil (800-1050°F) | 57.902 | 16.7249 | 0.95463 | 11.6756 | 24258.3666 | 13.94 | 338161.63 | 1.5544 | 5256.2899 | 10.7162 | 36238.2135 | 278.4617 | 823.4574
Hydrogen | [6 empty] | 13642.2411 |  |  |  | 13642.2411
Total |  |  |  |  | 41895.558 |  | 584967.5418 |  | 7120.1953 |  |  | 311.4221 | 532.375
Outputs
H2S | [6 empty] | 7568.8165 |  | 7120.1953 |  | 448.6212
C3 and lighter | [6 empty] | 10345.8624 |  |  | 22.2 | 2296.7814 |  |  | 1.7686
iC4 | 3.2197 |  |  |  | 1348.8989 | 8.22 | 11087.9493 |  |  | 8.6 | 953.5636
nC4 | 1.5885 |  |  |  | 665.5045 | 8.51 | 5663.4434 |  |  | 8.6 | 487.0561
C5 to 180°F | 8.5402 |  | 0.67656 | 12.6215 | 3577.9813 | 9.88 | 35350.455 |  |  | 15.3 | 540.862
180-400°F | 27.5579 |  | 0.78031 | 11.7597 | 11545.544 | 11.37 | 131272.8351 |  |  | 13.9 | 1824.6924
400-520°F |  |  | 0.84124 | 11.6926 | 31269.6153 | 12.27 | 383678.1801 |  |  | 12.1 | 4642.506
Total |  |  |  |  | 48407.544 |  | 584967.5418 |  | 7120.1953
8448.6801
17.2

## Hydrocracking H2 balance
Hydrogen Balance Item | lb/hr | scf/bbl |  | kg/day |  | scf/bbl | scf/bbl
sulfur removal | 448.62 | 49.38 |  | 4883.8568 | sulfur removal | 42.43 | 49.38
saturation after desulfurization | 448.62 | 49.38 |  | 4883.8568 | saturation after desulfurization | 42.43 | 49.38
denitrogenation | 154.76 | 17.04 |  | 1684.7793 | denitrogenation | 22.55 | 17.04 |  | TOO LOWWW
hydrogen in liquid products | 67503.56 | 7430.75 |  | 734870.7556 | hydrogen in liquid products | 8392.52 | 7430.75 | 1.1343 | 1.0495
hydrogen in HC gas | 2296.78 | 252.83 |  | 25003.6658 | hydrogen in HC gas | 292.96 | 252.83 | 0.039596 | 0.035709
hydrogen in hydrocracker feed | 64320.42 | 7080.35 |  | 700217.8203 | hydrogen in hydrocracker feed | 7398.68 | 7080.35
hydrogen consumption | 6531.93 | 719.03 |  | 71109.2028 | hydrogen consumption | 1394.21 | 719.03
719.03
-603.23