## Atmospheric Distillation
Cut | Volume % | API | Specific Gravity | Characterization Factor | BPCD | lb/hr from bbl/day | lb/hr | wt% S | lb/hr S | wt % | wppm N | lb/hr N | wt% H2 | lb/hr H2
Inputs
Crude oil |  | 26.4 | 0.89614 |  | 100000 | 13.07 | 1307000 | 0.99 | 12939.3 |  | 908.14 | 1186.939
Total |  |  |  |  | 100000 |  | 1307000 |  | 12939.3
Outputs
Butanes and lighter | 2.4 | 92.7472 | 0.631 | 12.6175 | 2400 | 9.22 | 22128 | N/A | N/A | 0.045525 |  |  | 17.1517 | 3795.3233
LSR gasoline (90-190°F) | 2.4 | 71.0088 | 0.69874 | 12.0686 | 2400 | 10.2 | 24480 | N/A | N/A | 0.050364 |  |  | 16.0916 | 3939.2206
HSR gasoline (190-330°F) | 9.5724 | 53.1122 | 0.76647 | 11.6918 | 9572.4138 | 11.18 | 107019.5862 | 0.072259 | 77.3308 | 0.22018 |  |  | 14.6075 | 15632.8436
Kerosine (330-480°F) | 12.8185 | 38.7768 | 0.831 | 11.4643 | 12818.4953 | 12.12 | 155360.163 | 0.23985 | 372.6264 | 0.31963 |  |  | 13.6741 | 21244.1324
Light gas oil (480-610°F) | 14.0091 | 31.7791 | 0.86661 | 11.5571 | 14009.0909 | 12.64 | 177074.9091 | 0.46006 | 814.6444 | 0.3643 | 67.0414 | 11.8714 | 13.0767 | 23155.6029
610°F + | 60.7202 | 21.1429 | 0.927 |  | 60720.2176 | 13.52 | 820937.3417 | 1.4221 | 11674.6985 | 1.689 | 483.5523 | 396.9662
Total |  |  |  |  | 101920.2176 |  | 1307000 |  | 12939.3

## Vacuum Distillation
Cut | Volume % | API | Specific Gravity | Characterization Factor | BPCD | lb/hr from bbl/day | lb/hr | wt% S | lb/hr S | wppm N | lb/hr N | wt % | wt% H2 | lb/hr H2
Inputs
610°F + | 60.7202 | 21.1429 | 0.927 |  | 60720.2176 | 13.52 | 820937.3417 | 1.4221 | 11674.6985 | 483.5523 | 396.9662
Total |  |  |  |  | 60720.2176 |  | 820937.3417 |  | 11674.6985
Outputs
Heavy gas oil (610-800°F) | 17.4286 | 24.5917 | 0.90652 | 11.6062 | 17428.5714 | 13.22 | 230405.7143 | 0.92744 | 2136.8842 | 145.8246 | 33.5988 | 0.28066 | 12.044 | 27750.0341
Vacuum gas oil (800-1050°F) | 23.9714 | 16.7249 | 0.95463 | 11.6756 | 23971.4286 | 13.94 | 334161.7143 | 1.7815 | 5952.9344 | 849.4545 | 283.8552 | 0.40705 | 10.7162 | 35809.5729
1050°F + | 29.0582 | 10.7111 | 0.995 |  | 17644.1785 | 14.53 | 256369.9131 | 1.3983 | 3584.8798 | 1509.3796 | 386.9595 | 0.31229
Total |  |  |  |  | 59044.1785 |  | 820937.3417 |  | 11674.6985

## Utilities
Utility | Desalter | Atmospheric Distillation | Vacuum Distillation | Hydrocracking | Total
caustic (lb) | 200 | 0 | 0 | 0 | 200
cooling_water (gal) | 0 | 15000000 | 9108032.64 | 24934090.91 | 49042123.55
steam (psig) | 0 | 1000000 | 607202.18 | 4155681.82 | 5762883.99
power (kWh) | 1500 | 90000 | 18216.07 | 720318.18 | 830034.25
hydrogen_consumption (scf) | 0 | 0 | 0 | 110818181.82 | 110818181.82
water_injection (gal) | 200000 | 0 | 0 | 0 | 200000
fuel (MMBtu) | 0 | 5000 | 1821.61 | 11081.82 | 17903.42
demulsifier_chemical (lb) | 750 | 0 | 0 | 0 | 750

## Hydrocracking
Cut | Volume % | API | Specific Gravity | Characterization Factor | BPCD | lb/hr from bbl/day | lb/hr | wt% S | lb/hr S | wt% H2 | lb/hr H2 | lb/hr N | wppm N | wt %
Inputs
Light gas oil (480-610°F) | 25.283 | 31.7791 | 0.86661 | 11.5571 | 14009.0909 | 12.64 | 177074.9091 | 0.46006 | 814.6444 | 13.0767 | 23155.6029 | 11.8714 | 67.0414
Heavy gas oil (610-800°F) | 31.4544 | 24.5917 | 0.90652 | 11.6062 | 17428.5714 | 13.22 | 230405.7143 | 0.92744 | 2136.8842 | 12.044 | 27750.0341 | 33.5988 | 145.8246
Vacuum gas oil (800-1050°F) | 43.2626 | 16.7249 | 0.95463 | 11.6756 | 23971.4286 | 13.94 | 334161.7143 | 1.7815 | 5952.9344 | 10.7162 | 35809.5729 | 283.8552 | 849.4545
Hydrogen | [6 empty] | 24056.7803 |  |  |  | 24056.7803
Total |  |  |  |  | 55409.0909 |  | 765699.118 |  | 8904.4631 |  |  | 329.3253 | 430.0976
Outputs
H2S | [6 empty] | 9465.5054 |  | 8904.4631 |  | 561.0423
C3 and lighter | [6 empty] | 23119.6065 |  |  | 22.2 | 5132.5526 |  |  | 3.0194
iC4 | 8.4591 |  |  |  | 4687.1049 | 8.22 | 38528.002 |  |  | 8.6 | 3313.4082 |  |  | 5.0317
nC4 | 4.1735 |  |  |  | 2312.4708 | 8.51 | 19679.1268 |  |  | 8.6 | 1692.4049 |  |  | 2.5701
C5 to 180°F | 22.4379 |  | 0.67419 | 12.6659 | 12432.6389 | 9.83 | 122212.8405 |  |  | 14.1421 | 17283.4937 |  |  | 15.9609
180-400°F | 60.1252 |  | 0.77675 | 11.8137 | 33314.8046 | 11.34 | 377789.8847 |  |  | 12.1615 | 45944.8783 |  |  | 49.3392
400-520°F |  |  | 0.83471 | 11.7839 | 14359.9468 | 12.18 | 174904.1521 |  |  | 11.986 | 20964.0872 |  |  | 22.8424
Total |  |  |  |  | 67106.9661 |  | 765699.118 |  | 8904.4631

## Hydrocracking H2 balance
Hydrogen Balance Item | lb/hr | scf/bbl | kg/day
sulfur removal | 561.04 | 46.7 | 6107.7059 | 6.3017 | 3.04 | 2.0729
saturation after desulfurization | 561.04 | 46.7 | 6107.7059 | 6.3017 | 3.04 | 2.0729
denitrogenation | 165.36 | 13.76 | 1800.1751 | 1.8573 | 1.62 | 1.1465
hydrogen in liquid products | 89198.27 | 7424.2 | 971048.0465 | 1001.8833 | 601.96 | 1.6644
hydrogen in HC gas | 5132.55 | 427.2 | 55874.9923 | 57.6493 | 24.06 | 2.3961
hydrogen in hydrocracker feed | 86715.21 | 7217.52 | 944016.4621 | 973.9933 | 530.68 | 1.8354
hydrogen consumption | 8903.06 | 741.02 | 96922.2724
| 24056.7803 | 2000
| 0.37009 | 0.37051