## Atmospheric Distillation
Cut | Volume % | API | Specific Gravity | Characterization Factor | BPCD | lb/hr from bbl/day | lb/hr | wt% S | lb/hr S | wt % | wppm N | lb/hr N | wt% H2 | lb/hr H2
Inputs
Crude oil |  | 26.4 | 0.89614 |  | 100000 | 13.07 | 1307000 | 0.99 | 12939.3 |  | 908.14 | 1186.939
Total |  |  |  |  | 100000 |  | 1307000 |  | 12939.3
Outputs
Butanes and lighter | 4.1 | 92.7472 | 0.631 | 12.6175 | 4100 | 9.22 | 37802 | N/A | N/A | 0.078024 |  |  | 17.1517 | 6483.6773
LSR gasoline (90-190°F) | 0.7 | 70.9791 | 0.69884 | 12.0669 | 700 | 10.2 | 7140 | N/A | N/A | 0.014737 |  |  | 16.0916 | 1148.9393
HSR gasoline (190-330°F) | 9.5724 | 53.1009 | 0.76652 | 11.6911 | 9572.4138 | 11.19 | 107115.3103 | 0.072259 | 77.4 | 0.22109 |  |  | 14.6075 | 15646.8265
Kerosine (330-480°F) | 12.8185 | 38.7768 | 0.831 | 11.4643 | 12818.4953 | 12.12 | 155360.163 | 0.23985 | 372.6264 | 0.32067 |  |  | 13.6741 | 21244.1324
Light gas oil (480-610°F) | 14.0091 | 31.7789 | 0.86662 | 11.5571 | 14009.0909 | 12.64 | 177074.9091 | 0.46006 | 814.6444 | 0.36549 | 67.0414 | 11.8714 | 13.0767 | 23155.6029
610°F + | 60.8364 | 21.1429 | 0.927 |  | 60836.3622 | 13.52 | 822507.6176 | 1.4194 | 11674.6293 | 1.6977 | 482.6292 | 396.9662
Total |  |  |  |  | 102036.3622 |  | 1307000 |  | 12939.3

## Vacuum Distillation
Cut | Volume % | API | Specific Gravity | Characterization Factor | BPCD | lb/hr from bbl/day | lb/hr | wt% S | lb/hr S | wppm N | lb/hr N | wt % | wt% H2 | lb/hr H2
Inputs
610°F + | 60.8364 | 21.1429 | 0.927 |  | 60836.3622 | 13.52 | 822507.6176 | 1.4194 | 11674.6293 | 482.6292 | 396.9662
Total |  |  |  |  | 60836.3622 |  | 822507.6176 |  | 11674.6293
Outputs
Heavy gas oil (610-800°F) | 17.4286 | 24.5238 | 0.90691 | 11.6012 | 17428.5714 | 13.22 | 230405.7143 | 0.92744 | 2136.8842 | 145.8246 | 33.5988 | 0.28013 | 12.044 | 27750.0341
Vacuum gas oil (800-1050°F) | 23.9714 | 16.583 | 0.95555 | 11.6644 | 23971.4286 | 13.94 | 334161.7143 | 1.7815 | 5952.9344 | 849.4545 | 283.8552 | 0.40627 | 10.7162 | 35809.5729
1050°F + | 29.1803 | 10.7111 | 0.995 |  | 17752.2498 | 14.53 | 257940.189 | 1.3898 | 3584.8106 | 1500.1909 | 386.9595 | 0.3136
Total |  |  |  |  | 59152.2498 |  | 822507.6176 |  | 11674.6293

## Utilities
Utility | Desalter | Atmospheric Distillation | Vacuum Distillation | Hydrocracking | Total
cooling_water (gal) | 0 | 15000000 | 9125454.34 | 18630000 | 42755454.34
steam (psig) | 0 | 1000000 | 608363.62 | 3105000 | 4713363.62
hydrogen_consumption (scf) | 0 | 0 | 0 | 82800000 | 82800000
demulsifier_chemical (lb) | 750 | 0 | 0 | 0 | 750
fuel (MMBtu) | 0 | 5000 | 1825.09 | 8280 | 15105.09
caustic (lb) | 200 | 0 | 0 | 0 | 200
water_injection (gal) | 200000 | 0 | 0 | 0 | 200000
power (kWh) | 1500 | 90000 | 18250.91 | 538200 | 647950.91

## Hydrocracking
Cut | Volume % | API | Specific Gravity | Characterization Factor | BPCD | lb/hr from bbl/day | lb/hr | wt% S | lb/hr S | wt% H2 | lb/hr H2 | lb/hr N | wppm N | wt %
Inputs
Heavy gas oil (610-800°F) | 42.098 | 24.5238 | 0.90691 | 11.6012 | 17428.5714 | 13.22 | 230405.7143 | 0.92744 | 2136.8842 | 12.044 | 27750.0341 | 33.5988 | 145.8246
Vacuum gas oil (800-1050°F) | 57.902 | 16.583 | 0.95555 | 11.6644 | 23971.4286 | 13.94 | 334161.7143 | 1.7815 | 5952.9344 | 10.7162 | 35809.5729 | 283.8552 | 849.4545
Hydrogen | [6 empty] | 18484.2141 |  |  |  | 18484.2141
Total |  |  |  |  | 41400 |  | 583051.6427 |  | 8089.8187 |  |  | 317.454 | 544.4698
Outputs
H2S | [6 empty] | 8599.5328 |  | 8089.8187 |  | 509.7141
C3 and lighter | [6 empty] | 14217.6831 |  |  | 22.2 | 3156.3256 |  |  | 2.4385
iC4 | 6.0257 |  |  |  | 2494.6374 | 8.22 | 20505.9195 |  |  | 8.6 | 1763.5091
nC4 | 2.9729 |  |  |  | 1230.776 | 8.51 | 10473.9039 |  |  | 8.6 | 900.7557
C5 to 180°F | 15.9833 |  | 0.67666 | 12.6197 | 6617.0754 | 9.88 | 65376.7046 |  |  | 15.7404 | 10290.5341
180-400°F | 45.085 |  | 0.78045 | 11.7576 | 18665.2097 | 11.37 | 212223.4346 |  |  | 13.93 | 29562.7244
400-520°F | 41.3995 |  | 0.8415 | 11.6889 | 20493.0345 | 12.28 | 251654.4641 |  |  | 13.083 | 32923.8524
Total |  |  |  |  | 49500.7331 |  | 583051.6427 |  | 8089.8187

## Hydrocracking H2 balance
Hydrogen Balance Item | lb/hr | scf/bbl
Sulfur removal | 509.71 | 56.78
Saturation after desulfurization | 509.71 | 56.78
Denitrogenation | 156.4 | 17.42
H2 in liquid products | 75441.38 | 8403.95
H2 in HC gas | 3156.33 | 351.61
H2 in hydrocracker feed | 63559.61 | 7080.35
H2 in solution losses | 1725 | 192.16
H2 consumption | 17938.93 | 1998.34