## Distillation
Cut | Volume % | API | Specific Gravity | Characterization Factor | MW | BPCD | lb/hr from bbl/day | lb/hr | wt% S | lb/hr S | wt % | wppm N | lb/hr N | wt% H | lb/hr H | vol% paraffins | vol% naphthenes | vol% aromatics | wt% paraffins | wt% naphthenes | wt% aromatics | wt% naphthalenes
Inputs
Crude oil |  | 23.7 | 0.91173 |  |  | 25000 | 13.31 | 332750 | 4.12 | 13709.3 |  | 2000 | 665.5
Total | [5 empty] | 25000 |  | 332750 |  | 13709.3
Outputs
Light Naphtha | 6.65 | 79.4199 | 0.67087 | 12.7252 | 93.7231 | 1662.5 |  | 16304.75 | 0.012 | 1.9566 | 4.9 | 0 | 0 | 15.0883 | 2460.1096 |  |  |  | 86.14 | 12.64 | 1.22
Heavy Naphtha | 7.2 | 58.7537 | 0.74374 | 12.002 | 113.2356 | 1800 |  | 19632.25 | 0.075 | 14.7242 | 5.9 | 0 | 0 | 14.0262 | 2753.6665 |  |  |  | 60.74 | 26.18 | 13.08
...Heavy Naphtha | 4.05 | 53.2341 | 0.76597 | 12.0345 | 135.818 | 1012.5 |  | 11313.5 | 0.232 | 26.2473 | 3.4 | 0.1 | 0.0011313 | 13.9242 | 1575.3155 |  |  |  | 65.13 | 18.24 | 16.63
Kerosine | 8.65 | 45.752 | 0.7983 | 11.9031 | 159.0707 | 2162.5 |  | 25289 | 0.417 | 105.4551 | 7.6 | 0.5 | 0.012644 | 14.3395 | 3626.3101 |  |  | 18.4 |  |  |  | 0.57
Light Gas Oil | 16.25 | 33.5035 | 0.85756 | 11.6931 | 210.8367 | 4062.5 |  | 50910.75 | 2.07 | 1053.8525 | 15.3 | 46 | 2.3419 | 14.3395 | 7300.3348 |  |  | 27.1 |  |  | 30.5 | 8.6
Heavy Gas Oil | 4.35 | 24.5593 | 0.90671 | 11.4928 | 256.6761 | 1087.5 |  | 14308.25 | 3.63 | 519.3895 | 4.3 | 300 | 4.2925 | 14.3395 | 2051.7281
Light Vacuum Gas Oil | 20.9 | 17.5809 | 0.94915 | 11.4449 | 322.2135 | 5225 |  | 72539.5 | 4.21 | 3053.9129 | 21.8 | 1000 | 72.5395 | 14.3395 | 10401.7842
Heavy Vacuum Gas Oil | 5.4 | 11.8365 | 0.98719 | 11.4516 | 402.626 | 1350 |  | 19465.875 | 5.37 | 1045.3175 | 5.85 | 2200 | 42.8249 | 14.3395 | 2791.3045
...Heavy Vacuum Gas Oil | 4.1 | 8.1823 | 1.013 | 11.3331 | 434.132 | 1025 |  | 15306.5 | 5.87 | 898.4916 | 4.6 | 2900 | 44.3889 | 14.3395 | 2194.8719
Vacuum Residue | 21.05 | -3.2022 | 1.1029 | 11.3531 | 705.373 | 5262.5 |  | 84851.25 | 8.25 | 7000.2281 | 25.5 | 6000 | 509.1075 | 14.3395 | 12167.2246
Total | [5 empty] | 24650 |  | 329921.625 |  | 13719.5753

## Capital Costs
Cost Category | Min (USD) | Max (USD)
Total Purchase Equipment Cost | 134997192.84 | 134997192.84
Equipment Installation | 53998877.14 | 53998877.14
Instrumentation And Controls | 26999438.57 | 26999438.57
Piping | 40499157.85 | 40499157.85
Electrical Installations | 33749298.21 | 33749298.21
Buildings | 47249017.49 | 47249017.49
Yard Improvements | 26999438.57 | 26999438.57
Service Facilities | 53998877.14 | 53998877.14
Land | 8099831.57 | 8099831.57
Engineering And Supervision | 63988669.41 | 63988669.41
Legal Expenses | 13440542.43 | 13440542.43
Contractors Fee | 100804068.24 | 100804068.24
Contingency | 67202712.16 | 67202712.16
Fixed Capital Investment | 672027121.62 | 672027121.62
Working Capital | 118593021.46 | 118593021.46
Total Capital Investment | 790620143.08 | 790620143.08

## Operating Costs
Cost Category | Min (USD) | Max (USD)
Operating Labor | 5139.35 | 5139.35
Supervisory Clerical Labor | 513.94 | 513.94
Laboratory Charges | 513.94 | 513.94
Insurance | 4032162.73 | 4032162.73
Rent | 4427907.93 | 4427907.93
Financing | 39531007.15 | 39531007.15
Maintenance And Repairs | 40321627.3 | 40321627.3
Operating Supplies | 3360135.61 | 3360135.61
Local Taxes | 13440542.43 | 13440542.43
Plant Overhead | 24196368.35 | 24196368.35
Admin Costs | 8065456.12 | 8065456.12
Distribution And Marketing | 32566745.35 | 32566745.35
Research And Developement | 40708431.69 | 40708431.69
Feedstock | 600698750 | 600698750
Raw Materials | 0 | 0
Utilities | 2813331.94 | 2813331.94
Fixed Operating Cost | 210656551.88 | 210656551.88
Total Variable Operating Cost | 603512081.94 | 603512081.94
Total Operating Cost | 814168633.83 | 814168633.83

## DCFROR Results
Product | Cost ($/bbl)
Kerosene | $298.45 - $298.45
Light Naphtha | $90.85 - $90.85
Heavy Naphtha | $90.85 - $90.85
Light Gas Oil | $86.70 - $86.70
Heavy Gas Oil | $82.29 - $82.29
Light Vacuum Gas Oil | $80.12 - $80.12
Heavy Vacuum Gas Oil | $80.12 - $80.12
Vacuum Residue | $60.37 - $60.37

## Equipment Costs
Equipment | Cost (USD)
Atmospheric Distillation Unit | $76,098,725
Vacuum Distillation Unit | $58,898,468

## Utilities
Utility | Atmospheric Distillation | Vacuum Distillation | Total | Total Cost
cooling_water_crclt (gal) | 1,368,750,000.0 | 704,221,875.0 | 2,072,971,875.0
power (kWh) | 8,212,500.0 | 1,408,443.75 | 9,620,943.75 | 1125650.4187
steam (lb) | 91,250,000.0 | 46,948,125.0 | 138,198,125.0 | 380044.8438
fuel (MMBtu) | 456,250.0 | 140,844.38 | 597,094.38 | 1307636.6812