## Distillation
Cut | Volume % | API | Specific Gravity | Characterization Factor | MW | BPCD | lb/hr from bbl/day | lb/hr | wt% S | lb/hr S | wt % | wppm N | lb/hr N | wt% H | lb/hr H | vol% paraffins | vol% naphthenes | vol% aromatics | wt% paraffins | wt% naphthenes | wt% aromatics | wt% naphthalenes
Inputs
Crude oil |  | 23.7 | 0.91173 |  |  | 250000 | 13.31 | 3327500 | 4.12 | 137093 |  | 2000 | 6655
Total | [5 empty] | 250000 |  | 3327500 |  | 137093
Outputs
Light Naphtha | 6.65 | 79.4199 | 0.67087 | 12.7252 | 93.7231 | 16625 |  | 163047.5 | 0.012 | 19.5657 | 4.9 | 0 | 0 | 15.0883 | 24601.0959 |  |  |  | 86.14 | 12.64 | 1.22
Heavy Naphtha | 7.2 | 58.7537 | 0.74374 | 12.002 | 113.2356 | 18000 |  | 196322.5 | 0.075 | 147.2419 | 5.9 | 0 | 0 | 14.0262 | 27536.665 |  |  |  | 60.74 | 26.18 | 13.08
...Heavy Naphtha | 4.05 | 53.2341 | 0.76597 | 12.0345 | 135.818 | 10125 |  | 113135 | 0.232 | 262.4732 | 3.4 | 0.1 | 0.011314 | 13.9242 | 15753.155 |  |  |  | 65.13 | 18.24 | 16.63
Kerosine | 8.65 | 45.752 | 0.7983 | 11.9031 | 159.0707 | 21625 |  | 252890 | 0.417 | 1054.5513 | 7.6 | 0.5 | 0.12645 | 14.3395 | 36263.1008 |  |  | 18.4 |  |  |  | 0.57
Light Gas Oil | 16.25 | 33.5035 | 0.85756 | 11.6931 | 210.8367 | 40625 |  | 509107.5 | 2.07 | 10538.5253 | 15.3 | 46 | 23.4189 | 14.3395 | 73003.3476 |  |  | 27.1 |  |  | 30.5 | 8.6
Heavy Gas Oil | 4.35 | 24.5593 | 0.90671 | 11.4928 | 256.6761 | 10875 |  | 143082.5 | 3.63 | 5193.8947 | 4.3 | 300 | 42.9248 | 14.3395 | 20517.2807
Light Vacuum Gas Oil | 20.9 | 17.5809 | 0.94915 | 11.4449 | 322.2135 | 52250 |  | 725395 | 4.21 | 30539.1295 | 21.8 | 1000 | 725.395 | 14.3395 | 104017.8417
Heavy Vacuum Gas Oil | 5.4 | 11.8365 | 0.98719 | 11.4516 | 402.626 | 13500 |  | 194658.75 | 5.37 | 10453.1749 | 5.85 | 2200 | 428.2493 | 14.3395 | 27913.0447
...Heavy Vacuum Gas Oil | 4.1 | 8.1823 | 1.013 | 11.3331 | 434.132 | 10250 |  | 153065 | 5.87 | 8984.9155 | 4.6 | 2900 | 443.8885 | 14.3395 | 21948.7189
Vacuum Residue | 21.05 | -3.2022 | 1.1029 | 11.3531 | 705.373 | 52625 |  | 848512.5 | 8.25 | 70002.2812 | 25.5 | 6000 | 5091.075 | 14.3395 | 121672.246
Total | [5 empty] | 246500 |  | 3299216.25 |  | 137195.7532

## Capital Costs
Cost Category | Min (USD) | Max (USD)
Total Purchase Equipment Cost | 376465268.98 | 376465268.98
Equipment Installation | 150586107.59 | 150586107.59
Instrumentation And Controls | 75293053.8 | 75293053.8
Piping | 112939580.69 | 112939580.69
Electrical Installations | 94116317.25 | 94116317.25
Buildings | 131762844.14 | 131762844.14
Yard Improvements | 75293053.8 | 75293053.8
Service Facilities | 150586107.59 | 150586107.59
Land | 22587916.14 | 22587916.14
Engineering And Supervision | 178444537.5 | 178444537.5
Legal Expenses | 37481501.03 | 37481501.03
Contractors Fee | 281111257.7 | 281111257.7
Contingency | 187407505.13 | 187407505.13
Fixed Capital Investment | 1874075051.34 | 1874075051.34
Working Capital | 330719126.71 | 330719126.71
Total Capital Investment | 2204794178.04 | 2204794178.04

## Operating Costs
Cost Category | Min (USD) | Max (USD)
Operating Labor | 35812.03 | 35812.03
Supervisory Clerical Labor | 3581.2 | 3581.2
Laboratory Charges | 3581.2 | 3581.2
Insurance | 11244450.31 | 11244450.31
Rent | 12348060.82 | 12348060.82
Financing | 110239708.9 | 110239708.9
Maintenance And Repairs | 112444503.08 | 112444503.08
Operating Supplies | 9370375.26 | 9370375.26
Local Taxes | 37481501.03 | 37481501.03
Plant Overhead | 67490337.79 | 67490337.79
Admin Costs | 22496779.26 | 22496779.26
Distribution And Marketing | 282122176.28 | 282122176.28
Research And Developement | 352652720.35 | 352652720.35
Feedstock | 6006987500 | 6006987500
Raw Materials | 0 | 0
Utilities | 28133319.44 | 28133319.44
Fixed Operating Cost | 1017933587.5 | 1017933587.5
Total Variable Operating Cost | 6035120819.44 | 6035120819.44
Total Operating Cost | 7053054406.94 | 7053054406.94

## DCFROR Results
Product | Cost ($/bbl)
Kerosene | $98.97 - $98.97
Light Naphtha | $90.85 - $90.85
Heavy Naphtha | $90.85 - $90.85
Light Gas Oil | $86.70 - $86.70
Heavy Gas Oil | $82.29 - $82.29
Light Vacuum Gas Oil | $80.12 - $80.12
Heavy Vacuum Gas Oil | $80.12 - $80.12
Vacuum Residue | $60.37 - $60.37

## Equipment Costs
Equipment | Cost (USD)
Atmospheric Distillation Unit | $225,124,295
Vacuum Distillation Unit | $151,340,974

## Utilities
Utility | Atmospheric Distillation | Vacuum Distillation | Total | Total Cost
cooling_water_crclt (gal) | 13,687,500,000.0 | 7,042,218,750.0 | 20,729,718,750.0
power (kWh) | 82,125,000.0 | 14,084,437.5 | 96,209,437.5 | 11256504.1875
fuel (MMBtu) | 4,562,500.0 | 1,408,443.75 | 5,970,943.75 | 13076366.8125
steam (lb) | 912,500,000.0 | 469,481,250.0 | 1,381,981,250.0 | 3800448.4375