## Distillation
Cut | Volume % | API | Specific Gravity | Characterization Factor | MW | BPCD | lb/hr from bbl/day | lb/hr | wt% S | lb/hr S | wt % | wppm N | lb/hr N | wt% H | lb/hr H | vol% paraffins | vol% naphthenes | vol% aromatics | wt% paraffins | wt% naphthenes | wt% aromatics | wt% naphthalenes
Inputs
Crude oil |  | 23.7 | 0.91173 |  |  | 100000 | 13.31 | 1331000 | 4.12 | 54837.2 |  | 2000 | 2662
Total | [5 empty] | 100000 |  | 1331000 |  | 54837.2
Outputs
Light Naphtha | 6.65 | 79.4199 | 0.67087 | 12.7252 | 93.7231 | 6650 |  | 65219 | 0.012 | 7.8263 | 4.9 | 0 | 0 | 15.0883 | 9840.4384 |  |  |  | 86.14 | 12.64 | 1.22
Heavy Naphtha | 7.2 | 58.7537 | 0.74374 | 12.002 | 113.2356 | 7200 |  | 78529 | 0.075 | 58.8967 | 5.9 | 0 | 0 | 14.0262 | 11014.666 |  |  |  | 60.74 | 26.18 | 13.08
...Heavy Naphtha | 4.05 | 53.2341 | 0.76597 | 12.0345 | 135.818 | 4050 |  | 45254 | 0.232 | 104.9893 | 3.4 | 0.1 | 0.0045254 | 13.9242 | 6301.262 |  |  |  | 65.13 | 18.24 | 16.63
Kerosine | 8.65 | 45.752 | 0.7983 | 11.9031 | 159.0707 | 8650 |  | 101156 | 0.417 | 421.8205 | 7.6 | 0.5 | 0.050578 | 14.3395 | 14505.2403 |  |  | 18.4 |  |  |  | 0.57
Light Gas Oil | 16.25 | 33.5035 | 0.85756 | 11.6931 | 210.8367 | 16250 |  | 203643 | 2.07 | 4215.4101 | 15.3 | 46 | 9.3676 | 14.3395 | 29201.339 |  |  | 27.1 |  |  | 30.5 | 8.6
Heavy Gas Oil | 4.35 | 24.5593 | 0.90671 | 11.4928 | 256.6761 | 4350 |  | 57233 | 3.63 | 2077.5579 | 4.3 | 300 | 17.1699 | 14.3395 | 8206.9123
Light Vacuum Gas Oil | 20.9 | 17.5809 | 0.94915 | 11.4449 | 322.2135 | 20900 |  | 290158 | 4.21 | 12215.6518 | 21.8 | 1000 | 290.158 | 14.3395 | 41607.1367
Heavy Vacuum Gas Oil | 5.4 | 11.8365 | 0.98719 | 11.4516 | 402.626 | 5400 |  | 77863.5 | 5.37 | 4181.2699 | 5.85 | 2200 | 171.2997 | 14.3395 | 11165.2179
...Heavy Vacuum Gas Oil | 4.1 | 8.1823 | 1.013 | 11.3331 | 434.132 | 4100 |  | 61226 | 5.87 | 3593.9662 | 4.6 | 2900 | 177.5554 | 14.3395 | 8779.4876
Vacuum Residue | 21.05 | -3.2022 | 1.1029 | 11.3531 | 705.373 | 21050 |  | 339405 | 8.25 | 28000.9125 | 25.5 | 6000 | 2036.43 | 14.3395 | 48668.8984
Total | [5 empty] | 98600 |  | 1319686.5 |  | 54878.3013

## Solvent extraction
Cut | API | Specific Gravity | Characterization Factor | MW | BPCD | lb/hr from bbl/day | lb/hr | wt% S | wppm S | lb/hr S | wt % | wt% H | lb/hr H | wppm N | lb/hr N | vol% paraffins | vol% naphthenes | vol% aromatics | wt% paraffins | wt% naphthenes | wt% aromatics | wt% naphthalenes | wt% polyaromatics | wt% monoaromatics | vol% polyaromatics | vol% monoaromatics
Inputs
Kerosine | 45.752 | 0.7983 | 11.9031 | 159.0707 | 8650 |  | 101156 | 0.417 |  | 421.8205 |  | 14.3395 | 14505.2403 | 0.5 | 0.050578 |  |  | 18.4 |  |  | 20.3034 | 0.57 | 0.57 | 19.564 | 0.44566 | 17.9543
Total |  |  |  |  | 8650 |  | 101156 |  |  | 421.8205 |  |  |  |  | 0.050578
Outputs
Raffinate |  | 0.77848 |  |  | 7139.0843 | 11.35 | 81028.607 | [13 empty] | 0.5
Aromatics Product | [6 empty] | 20127.393
Total |  |  |  |  | 7139.0843 |  | 101156 |  |  | 0

## Capital Costs
Cost Category | Min (USD) | Max (USD)
Total Purchase Equipment Cost | 242440068.34 | 250263603.3
Equipment Installation | 96976027.33 | 100105441.32
Instrumentation And Controls | 48488013.67 | 50052720.66
Piping | 72732020.5 | 75079080.99
Electrical Installations | 60610017.08 | 62565900.82
Buildings | 84854023.92 | 87592261.15
Yard Improvements | 48488013.67 | 50052720.66
Service Facilities | 96976027.33 | 100105441.32
Land | 14546404.1 | 15015816.2
Engineering And Supervision | 114990923.75 | 118798387.79
Legal Expenses | 24153344.71 | 24953086.02
Contractors Fee | 181150085.35 | 187148145.15
Contingency | 120766723.57 | 124765430.1
Fixed Capital Investment | 1207667235.7 | 1247654301
Working Capital | 213117747.48 | 220174288.41
Total Capital Investment | 1420784983.17 | 1467828589.41

## Operating Costs
Cost Category | Min (USD) | Max (USD)
Operating Labor | 23045.37 | 23045.37
Supervisory Clerical Labor | 2304.54 | 2304.54
Laboratory Charges | 2304.54 | 2304.54
Insurance | 7246003.41 | 7485925.81
Rent | 7952034.24 | 8208646.19
Financing | 71039249.16 | 73391429.47
Maintenance And Repairs | 72460034.14 | 74859258.06
Operating Supplies | 6038336.18 | 6238271.51
Local Taxes | 24153344.71 | 24953086.02
Plant Overhead | 43491230.43 | 44930764.78
Admin Costs | 14497076.81 | 14976921.59
Distribution And Marketing | 116973769.51 | 117345436.61
Research And Developement | 146217211.89 | 146681795.76
Feedstock | 2402795000 | 2402795000
Raw Materials | 11254.32 | 19132.34
Utilities | 11442038.57 | 11722592.63
Fixed Operating Cost | 510095944.93 | 519099190.23
Total Variable Operating Cost | 2414248292.88 | 2414536724.97
Total Operating Cost | 2924344237.81 | 2933635915.2

## DCFROR Results
Product | Cost ($/bbl)
Kerosene | $173.52 - $182.25
Light Naphtha | $90.85 - $90.85
Heavy Naphtha | $90.85 - $90.85
Light Gas Oil | $86.70 - $86.70
Heavy Gas Oil | $82.29 - $82.29
Light Vacuum Gas Oil | $80.12 - $80.12
Heavy Vacuum Gas Oil | $80.12 - $80.12
Vacuum Residue | $60.37 - $60.37

## Equipment Costs
Equipment | Cost Min (USD) | Cost Max (USD)
Atmospheric Distillation Unit | $139,802,002 | $139,802,002
Vacuum Distillation Unit | $96,856,263 | $96,856,263
Extractor | $454,604 | $4,914,739
Stripper | $2,573,035 | $4,083,785
Solvent regenerator | $2,152,523 | $3,562,331
Raffinate wash column | $274,370 | $274,370
Heat exchangers | $327,272 | $770,113

## Utilities
Utility | Atmospheric Distillation | Vacuum Distillation | Solvent extraction | Total | Total Cost
power (kWh) | 32,850,000.0 | 5,633,775.0 | [np.float64(803879.8372070402), np.float64(2411639.5116211204)] | [39287654.83720704, 40895414.51162112] | [4596655.615953224, 4784763.497859671]
catalyst_replacement (lb) | 0.0 | 0.0 | [np.float64(401.9399186035201), np.float64(683.2978616259841)] | [401.9399186035201, 683.2978616259841] | [11254.317720898562, 19132.340125527553]
steam (lb) | 365,000,000.0 | 187,792,500.0 | [np.float64(2411639.5116211204), np.float64(4019399.186035201)] | [555204139.5116211, 556811899.1860352] | [1526811.383656958, 1531232.7227615966]
fuel (MMBtu) | 1,825,000.0 | 563,377.5 | [np.float64(40193.99186035201), np.float64(80387.98372070403)] | [2428571.491860352, 2468765.483720704] | [5318571.567174171, 5406596.409348342]
cooling_water_crclt (gal) | 5,475,000,000.0 | 2,816,887,500.0 | [np.float64(120581975.58105603), np.float64(200969959.30176005)] | [8412469475.581056, 8492857459.30176]